## Hoja 1
SMA045 | Ud |  | Toallero para baño.
Repisa para toallas, de acero inoxidable AISI 304 con acabado satinado, de 600x230 mm. Fijación al soporte con las sujeciones suministradas por el fabricante.
Código |  | Unidad |  | Descripción | Rendimiento | Precio unitario | Importe
1 |  |  |  | Materiales
mt31abp060a |  | Ud |  | Repisa para toallas, de acero inoxidable AISI 304 con acabado satinado, de 600x230 mm. | 1 | 55.97 | 55.97
[5 empty] | Subtotal materiales: |  | 55.97
2 |  |  |  | Mano de obra
mo107 |  | h |  | Ayudante fontanero. | 0.2 | 20.98 | 4.2
[5 empty] | Subtotal mano de obra: |  | 4.2
3 |  |  |  | Costes directos complementarios
|  | % |  | Costes directos complementarios | 2 | 60.17 | 1.2
Coste de mantenimiento decenal: 108,62€ en los primeros 10 años. |  |  |  |  | Costes directos (1+2+3): |  | 61.37