## Hoja 1
SMD010 | Ud |  | Dosificador mural de jabón líquido.
Dosificador de jabón líquido manual con disposición mural, de 0,5 l de capacidad, carcasa de acero inoxidable AISI 304, acabado brillo, de 100x150x55 mm.
Código |  | Unidad |  | Descripción | Rendimiento | Precio unitario | Importe
1 |  |  |  | Materiales
mt31abp020bic |  | Ud |  | Dosificador de jabón líquido manual con disposición mural, de 0,5 l de capacidad, carcasa de acero inoxidable AISI 304, acabado brillo, de 100x150x55 mm. | 1 | 41.9 | 41.9
[5 empty] | Subtotal materiales: |  | 41.9
2 |  |  |  | Mano de obra
mo107 |  | h |  | Ayudante fontanero. | 0.2 | 21.9 | 4.38
[5 empty] | Subtotal mano de obra: |  | 4.38
3 |  |  |  | Costes directos complementarios
|  | % |  | Costes directos complementarios | 2 | 46.28 | 0.93
Coste de mantenimiento decenal: 88,75€ en los primeros 10 años. |  |  |  |  | Costes directos (1+2+3): |  | 47.21