## Hoja 1
SMJ020 | Ud |  | Ducha de emergencia.
Ducha de emergencia, con estructura de tubo de acero galvanizado pintado con epoxi y rociador de acero inoxidable, accionada mediante tirante rígido con empuñadura triangular.
Código |  | Unidad |  | Descripción | Rendimiento | Precio unitario | Importe
1 |  |  |  | Materiales
mt30eme070b |  | Ud |  | Ducha de emergencia, con estructura de tubo de acero galvanizado pintado con epoxi y rociador de acero inoxidable, accionada mediante tirante rígido con empuñadura triangular, conexión para la entrada de agua de 1 1/4", caudal de agua 120 litros/minuto. | 1 | 851.18 | 851.18
mt37sve010e |  | Ud |  | Válvula de esfera de latón niquelado para roscar de 1 1/4". | 1 | 16.78 | 16.78
mt30www010 |  | Ud |  | Material auxiliar para instalación de aparato sanitario. | 1 | 1.7 | 1.7
[5 empty] | Subtotal materiales: |  | 869.66
2 |  |  |  | Mano de obra
mo107 |  | h |  | Ayudante fontanero. | 0.1 | 20.98 | 2.1
[5 empty] | Subtotal mano de obra: |  | 2.1
3 |  |  |  | Costes directos complementarios
|  | % |  | Costes directos complementarios | 2 | 871.76 | 17.44
Coste de mantenimiento decenal: 609,01€ en los primeros 10 años. |  |  |  |  | Costes directos (1+2+3): |  | 889.2