## Hoja 1
SMM010 | Ud |  | Mampara para bañera.
Mampara frontal para bañera, de 1000 a 1100 mm de anchura y 1600 mm de altura, formada por una puerta corredera y un panel fijo, de vidrio transparente con perfiles de aluminio acabado blanco y una mampara lateral fija de 700 a 750 mm de anchura. Incluso fijaciones y sellado de juntas.
Código |  | Unidad |  | Descripción | Rendimiento | Precio unitario | Importe
1 |  |  |  | Materiales
mt31mas020a |  | Ud |  | Mampara frontal para bañera, de 1000 a 1100 mm de anchura y 1600 mm de altura, formada por una puerta corredera y un panel fijo, de vidrio transparente con perfiles de aluminio acabado blanco, incluso elementos de fijación. | 1 | 591.05 | 591.05
mt31mas065aa |  | Ud |  | Mampara lateral fija para bañera, de 700 a 750 mm de anchura y 1600 mm de altura, de vidrio transparente con perfiles de aluminio acabado blanco, incluso elementos de fijación. | 1 | 543.27 | 543.27
[5 empty] | Subtotal materiales: |  | 1134.32
2 |  |  |  | Mano de obra
mo011 |  | h |  | Oficial 1ª montador. | 2.375 | 22.74 | 54.01
mo080 |  | h |  | Ayudante montador. | 2.375 | 21.02 | 49.92
[5 empty] | Subtotal mano de obra: |  | 103.93
3 |  |  |  | Costes directos complementarios
|  | % |  | Costes directos complementarios | 2 | 1238.25 | 24.77
Coste de mantenimiento decenal: 722,19€ en los primeros 10 años. |  |  |  |  | Costes directos (1+2+3): |  | 1263.02