## Hoja 1
SMN010 | Ud |  | Mueble base para lavabo.
Mueble de baño (módulo base), para lavabo de empotrar en encimera, de tablero MDF hidrófugo de 22 mm y acabados polilaminados, de 750 mm de anchura.
Código |  | Unidad |  | Descripción | Rendimiento | Precio unitario | Importe
1 |  |  |  | Materiales
mt31mes010fd |  | Ud |  | Mueble de baño (módulo base), para lavabo de empotrar en encimera, de tablero MDF hidrófugo de 22 mm y acabados polilaminados, de 750 mm de anchura. | 1 | 410.13 | 410.13
mt31abn500 |  | Ud |  | Conjunto de 2 patas para mueble base de lavabo. | 2 | 73.08 | 146.16
[5 empty] | Subtotal materiales: |  | 556.29
2 |  |  |  | Mano de obra
mo011 |  | h |  | Oficial 1ª montador. | 0.37 | 22.74 | 8.41
mo080 |  | h |  | Ayudante montador. | 0.37 | 21.02 | 7.78
[5 empty] | Subtotal mano de obra: |  | 16.19
3 |  |  |  | Costes directos complementarios
|  | % |  | Costes directos complementarios | 2 | 572.48 | 11.45
Coste de mantenimiento decenal: 405,07€ en los primeros 10 años. |  |  |  |  | Costes directos (1+2+3): |  | 583.93