## Hoja 1
SMN010 | Ud |  | Mueble base para lavabo.
Mueble de baño (módulo base), para lavabo de semiempotrar, con acabado lacado brillante blanco, de 1000 mm de anchura.
Código |  | Unidad |  | Descripción | Rendimiento | Precio unitario | Importe
1 |  |  |  | Materiales
mt31mps010e |  | Ud |  | Mueble de baño (módulo base), para lavabo de semiempotrar, con acabado lacado brillante blanco, de 1000 mm de anchura. | 1 | 1583.79 | 1583.79
mt31abn500 |  | Ud |  | Conjunto de 2 patas para mueble base de lavabo. | 2 | 73.08 | 146.16
[5 empty] | Subtotal materiales: |  | 1729.95
2 |  |  |  | Mano de obra
mo011 |  | h |  | Oficial 1ª montador. | 0.4 | 22.74 | 9.1
mo080 |  | h |  | Ayudante montador. | 0.4 | 21.02 | 8.41
[5 empty] | Subtotal mano de obra: |  | 17.51
3 |  |  |  | Costes directos complementarios
|  | % |  | Costes directos complementarios | 2 | 1747.46 | 34.95
Coste de mantenimiento decenal: 1.236,46€ en los primeros 10 años. |  |  |  |  | Costes directos (1+2+3): |  | 1782.41