## Hoja 1
SPA040 | m |  | Pasamanos para personas con discapacidad, rehabilitación y tercera edad, de aluminio.
Pasamanos para personas con discapacidad, rehabilitación y tercera edad, colocado en pared, de aluminio y nylon, de 35 mm de diámetro. Incluso elementos de fijación.
Código |  | Unidad |  | Descripción | Rendimiento | Precio unitario | Importe
1 |  |  |  | Materiales
mt31abp150a |  | m |  | Pasamanos para personas con discapacidad, rehabilitación y tercera edad, de aluminio y nylon, de 35 mm de diámetro, suministrado con piezas auxiliares de remate de sección curva. | 1 | 114.17 | 114.17
[5 empty] | Subtotal materiales: |  | 114.17
2 |  |  |  | Mano de obra
mo107 |  | h |  | Ayudante fontanero. | 0.3 | 21.9 | 6.57
[5 empty] | Subtotal mano de obra: |  | 6.57
3 |  |  |  | Costes directos complementarios
|  | % |  | Costes directos complementarios | 2 | 120.74 | 2.41
Coste de mantenimiento decenal: 158,86€ en los primeros 10 años. |  |  |  |  | Costes directos (1+2+3): |  | 123.15