## Hoja 1
SPD010 | Ud |  | Plato de ducha acrílico para personas con discapacidad, rehabilitación y tercera edad.
Plato de ducha acrílico, cuadrado, color blanco, de 900x900x40 mm, con fondo antideslizante, lámina impermeabilizante premontada, sifón individual y rejilla de desagüe de acero inoxidable, empotrado en el pavimento y enrasado por su cara superior. Incluso silicona para sellado de juntas. El precio no incluye la grifería.
Código |  | Unidad |  | Descripción | Rendimiento | Precio unitario | Importe
1 |  |  |  | Materiales
mt30pap010a |  | Ud |  | Plato de ducha acrílico, cuadrado, para empotrar, color blanco, de 900x900x40 mm, con fondo antideslizante, lámina impermeabilizante premontada, sifón individual y rejilla de desagüe de acero inoxidable. | 1 | 321.26 | 321.26
mt30www005 |  | Ud |  | Cartucho de 300 ml de silicona ácida monocomponente, fungicida, para sellado de juntas en ambientes húmedos. | 0.036 | 7.5 | 0.27
[5 empty] | Subtotal materiales: |  | 321.53
2 |  |  |  | Mano de obra
mo008 |  | h |  | Oficial 1ª fontanero. | 0.8 | 23.74 | 18.99
[5 empty] | Subtotal mano de obra: |  | 18.99
3 |  |  |  | Costes directos complementarios
|  | % |  | Costes directos complementarios | 2 | 340.52 | 6.81
Coste de mantenimiento decenal: 163,25€ en los primeros 10 años. |  |  |  |  | Costes directos (1+2+3): |  | 347.33