## Hoja 1
SPI020 | Ud | Inodoro suspendido.
Inodoro suspendido, de porcelana sanitaria, acabado termoesmaltado, color blanco, código de pedido 500.262.01.1, serie Selnova Compact, modelo Selnova Compact "GEBERIT", de 355x700x340 mm, sin brida ni borde de descarga para facilitar la limpieza Rimfree, con asiento y tapa de inodoro, de Duroplast, color blanco, código de pedido 501.559.01.1. Incluso elementos de fijación y silicona para sellado de juntas.
Código |  | Unidad | Descripción |  | Rendimiento |  | Precio unitario | Importe
1 |  |  | Materiales
mt30sfg110k |  | Ud | Inodoro suspendido, de porcelana sanitaria, acabado termoesmaltado, color blanco, código de pedido 500.262.01.1, serie Selnova Compact, modelo Selnova Compact "GEBERIT", de 355x700x340 mm, sin brida ni borde de descarga para facilitar la limpieza Rimfree, según UNE-EN 997, con elementos de fijación. |  | 1 |  | 369 | 369
mt30sfg111j |  | Ud | Asiento y tapa de inodoro, de Duroplast, color blanco, código de pedido 501.559.01.1, serie Selnova Comfort "GEBERIT". |  | 1 |  | 109.2 | 109.2
mt30www005 |  | Ud | Cartucho de 300 ml de silicona ácida monocomponente, fungicida, para sellado de juntas en ambientes húmedos. |  | 0.012 |  | 7.5 | 0.09
[5 empty] | Subtotal materiales: |  |  | 478.29
2 |  |  | Mano de obra
mo008 |  | h | Oficial 1ª fontanero. |  | 1.5 |  | 22.74 | 34.11
[5 empty] | Subtotal mano de obra: |  |  | 34.11
3 |  |  | Costes directos complementarios
|  | % | Costes directos complementarios |  | 2 |  | 512.4 | 10.25
Coste de mantenimiento decenal: 245,65€ en los primeros 10 años. |  |  |  |  | Costes directos (1+2+3): |  |  | 522.65
Referencia y título de la norma |  |  |  | Aplicabilidad(a) |  | Obligatoriedad(b) |  |  | Sistema(c)
EN 997:2012 |  |  |  | 1122010 |  | 162013 |  |  | 4
Inodoros y conjuntos de inodoros con sifón incorporado.
EN 997:2012/AC:2012 |  |  |  | 132013 |  | 132013
(a) Fecha de aplicabilidad de la norma armonizada
(b) Fecha en que finaliza el período de coexistencia
(c) Sistema de evaluación y verificación de la constancia de las prestaciones