## Hoja 1
SPL020 | Ud |  | Lavabo con pedestal.
Lavabo mural con frontal ergonómico, de porcelana sanitaria, acabado termoesmaltado, color blanco, código de pedido 500.302.01.1, serie Selnova Comfort, modelo Selnova Comfort "GEBERIT", de 550x550x150 mm, con un orificio para la grifería y rebosadero, con válvula de desagüe de latón cromado, código de pedido 500.055.00.1 y juego de fijación de 2 piezas, código de pedido 500.121.00.1, con pedestal de lavabo, de porcelana sanitaria, acabado termoesmaltado, color blanco, código de pedido 500.341.01.1, serie Selnova, y desagüe con sifón botella de ABS, de color negro acabado mate, código de pedido 151.035.14.1. Incluso juego de fijación y silicona para sellado de juntas. El precio no incluye la grifería.
Código |  | Unidad |  | Descripción | Rendimiento | Precio unitario | Importe
1 |  |  |  | Materiales
mt30sfg010o |  | Ud |  | Lavabo mural con frontal ergonómico, de porcelana sanitaria, acabado termoesmaltado, color blanco, código de pedido 500.302.01.1, serie Selnova Comfort, modelo Selnova Comfort "GEBERIT", de 550x550x150 mm, con un orificio para la grifería y rebosadero, según UNE 67001. | 1 | 121.2 | 121.2
mt30asg010d |  | Ud |  | Válvula de desagüe de latón cromado, código de pedido 500.055.00.1, "GEBERIT", de 60 mm de longitud, con tapón de desagüe integrado exterior con botón de accionamiento. | 1 | 57.4 | 57.4
mt30asg040d |  | Ud |  | Juego de fijación de 2 piezas, código de pedido 500.121.00.1, "GEBERIT", para lavabo. | 1 | 13.7 | 13.7
mt30asg070hf |  | Ud |  | Sifón botella de ABS, de color negro acabado mate, código de pedido 151.035.14.1, "GEBERIT", con salida de 40 mm de diámetro exterior, para lavabo, con embellecedor. | 1 | 45.6 | 45.6
mt30seg022d |  | Ud |  | Pedestal de lavabo, de porcelana sanitaria, acabado termoesmaltado, color blanco, código de pedido 500.341.01.1, serie Selnova "GEBERIT", de 190x170x700 mm. | 1 | 60.5 | 60.5
mt30www005 |  | Ud |  | Cartucho de 300 ml de silicona ácida monocomponente, fungicida, para sellado de juntas en ambientes húmedos. | 0.012 | 7.5 | 0.09
[5 empty] | Subtotal materiales: |  | 298.49
2 |  |  |  | Mano de obra
mo008 |  | h |  | Oficial 1ª fontanero. | 1.5 | 22.74 | 34.11
[5 empty] | Subtotal mano de obra: |  | 34.11
3 |  |  |  | Costes directos complementarios
|  | % |  | Costes directos complementarios | 2 | 332.6 | 6.65
Coste de mantenimiento decenal: 159,45€ en los primeros 10 años. |  |  |  |  | Costes directos (1+2+3): |  | 339.25