## Hoja 1
STA020 | m |  | Banda táctil antideslizante de aluminio.
Banda táctil antideslizante de aluminio anodizado, de 30 mm de anchura y 3 mm de altura, de color negro, fijada con adhesivo de poliuretano sobre el pavimento, mediante el uso de una plantilla.
Código |  | Unidad |  | Descripción | Rendimiento | Precio unitario | Importe
1 |  |  |  | Materiales
mt47pta010b |  | m |  | Banda táctil antideslizante de aluminio anodizado, de 30 mm de anchura y 3 mm de altura, de color negro, para fijar con adhesivo sobre el pavimento. | 1.05 | 13.93 | 14.63
mt47adc110a |  | kg |  | Adhesivo especial de poliuretano bicomponente. | 0.24 | 4.67 | 1.12
mt47pta020 |  | m² |  | Plantilla reutilizable para montaje de pavimentos táctiles. | 0.005 | 134.36 | 0.67
mt27wav030 |  | m |  | Cinta de papel de 5 cm de anchura. | 0.1 | 0.08 | 0.01
[5 empty] | Subtotal materiales: |  | 16.43
2 |  |  |  | Mano de obra
mo080 |  | h |  | Ayudante montador. | 0.05 | 21.94 | 1.1
[5 empty] | Subtotal mano de obra: |  | 1.1
3 |  |  |  | Costes directos complementarios
|  | % |  | Costes directos complementarios | 2 | 17.53 | 0.35
Coste de mantenimiento decenal: 5,72€ en los primeros 10 años. |  |  |  |  | Costes directos (1+2+3): |  | 17.88