## Hoja 1
STR010 | m² |  | Superficie táctil antideslizante de resinas líquidas.
Superficie táctil antideslizante de resinas líquidas de metacrilato, realizada "in situ" con moldes sobre el pavimento, formada por bandas longitudinales de sección trapezoidal de 21,3 mm en la base y 19 mm en la parte superior, con una separación de 32 mm entre ellas y una altura de 3 mm, previa aplicación de resina epoxi bicomponente.
Código |  | Unidad |  | Descripción | Rendimiento | Precio unitario | Importe
1 |  |  |  | Materiales
mt47pcd020a |  | kg |  | Resina epoxi bicomponente. | 0.5 | 60 | 30
mt47pta050 |  | kg |  | Resina líquida de metacrilato, de secado ultrarrápido. | 3.35 | 19.56 | 65.53
mt47pta055 |  | kg |  | Catalizador para resina de metacrilato. | 0.35 | 156.52 | 54.78
mt47pta025 |  | m² |  | Molde no reutilizable para la ejecución de superficies táctiles de resinas líquidas en pavimento. | 1 | 39.13 | 39.13
mt27wav030 |  | m |  | Cinta de papel de 5 cm de anchura. | 2 | 0.08 | 0.16
[5 empty] | Subtotal materiales: |  | 189.6
2 |  |  |  | Mano de obra
mo020 |  | h |  | Oficial 1ª construcción. | 1.8 | 23.1 | 41.58
mo113 |  | h |  | Peón ordinario construcción. | 1.6 | 21.69 | 34.7
[5 empty] | Subtotal mano de obra: |  | 76.28
3 |  |  |  | Costes directos complementarios
|  | % |  | Costes directos complementarios | 2 | 265.88 | 5.32
Coste de mantenimiento decenal: 48,82€ en los primeros 10 años. |  |  |  |  | Costes directos (1+2+3): |  | 271.2