## Hoja 1
SVB010 | Ud |  | Banco de madera para vestuario.
Banco doble para vestuario con respaldo y zapatero, de 1000 mm de longitud, 780 mm de profundidad y 810 mm de altura.
Código |  | Unidad |  | Descripción | Rendimiento | Precio unitario | Importe
1 |  |  |  | Materiales
mt45bvg050a |  | Ud |  | Banco doble para vestuario con respaldo y zapatero, de 1000 mm de longitud, 780 mm de profundidad y 810 mm de altura, formado por dos asientos de tres tablas, dos respaldos de una tabla y dos zapateros de dos tablas cada uno, de madera barnizada de pino de Flandes, de 90x20 mm de sección, fijados a una estructura tubular de acero, de 35x35 mm de sección, pintada con resina de epoxi/poliéster color blanco, incluso accesorios de montaje. | 1 | 220 | 220
[5 empty] | Subtotal materiales: |  | 220
2 |  |  |  | Mano de obra
mo011 |  | h |  | Oficial 1ª montador. | 0.18 | 22.74 | 4.09
mo080 |  | h |  | Ayudante montador. | 0.18 | 21.02 | 3.78
[5 empty] | Subtotal mano de obra: |  | 7.87
3 |  |  |  | Costes directos complementarios
|  | % |  | Costes directos complementarios | 2 | 227.87 | 4.56
Coste de mantenimiento decenal: 120,40€ en los primeros 10 años. |  |  |  |  | Costes directos (1+2+3): |  | 232.43