## Hoja 1
UDB010 | m² |  | Pavimento deportivo de césped sintético.
Pavimento deportivo para campo de rugby, formado por césped sintético, compuesto de mechones rectos monofilamento de 5/8" bicolor con forma de diamante, de fibra 100% polietileno resistente a los rayos UV, 12000 decitex, 400 micras de espesor, 6 hilos por mechón, tejidos sobre base de polipropileno reforzada con una capa de fieltro, con termofijado y sellado con látex, de 60 mm de altura de pelo, 62 mm de altura total de moqueta, 2886 g/m² y 8190 mechones/m², con líneas de juego de césped sintético, color blanco, banda de unión de geotextil de polipropileno, de 300 mm de anchura y adhesivo de poliuretano bicomponente, lastrado con 20 kg/m² de árido silíceo, de granulometría comprendida entre 0,4 y 0,8 mm y 12 kg/m² de granza de caucho, de entre 0,8 y 2,5 mm.
Código |  | Unidad |  | Descripción | Rendimiento | Precio unitario | Importe
1 |  |  |  | Materiales
mt47cit280f |  | m² |  | Césped sintético, compuesto de mechones rectos monofilamento de 5/8" bicolor con forma de diamante, de fibra 100% polietileno resistente a los rayos UV, 12000 decitex, 400 micras de espesor, 6 hilos por mechón, tejidos sobre base de polipropileno reforzada con una capa de fieltro, con termofijado y sellado con látex, de 60 mm de altura de pelo, 62 mm de altura total de moqueta, 2886 g/m² y 8190 mechones/m², suministrado en rollos. | 1 | 19.89 | 19.89
mt47cit260a |  | kg |  | Adhesivo de poliuretano bicomponente. | 0.12 | 4.31 | 0.52
mt47cit250b |  | m |  | Banda de unión de geotextil de polipropileno, de 300 mm de anchura, para campos de fútbol de césped sintético, suministrada en rollos. | 0.48 | 1.29 | 0.62
mt47cit004a |  | kg |  | Árido silíceo, de granulometría comprendida entre 0,4 y 0,8 mm, suministrado en sacos. | 20 | 0.15 | 3
mt47cit270a |  | kg |  | Granza de caucho, de entre 0,8 y 2,5 mm. | 12 | 0.44 | 5.28
[5 empty] | Subtotal materiales: |  | 29.31
2 |  |  |  | Equipo y maquinaria
mq07cel010 |  | h |  | Carretilla elevadora diesel de doble tracción de 8 t. | 0.003 | 27.52 | 0.08
mq11ext020 |  | h |  | Extendedora fibriladora para césped sintético. | 0.004 | 51.91 | 0.21
[5 empty] | Subtotal equipo y maquinaria: |  | 0.29
3 |  |  |  | Mano de obra
mo041 |  | h |  | Oficial 1ª construcción de obra civil. | 0.05 | 23.1 | 1.16
mo087 |  | h |  | Ayudante construcción de obra civil. | 0.05 | 21.94 | 1.1
[5 empty] | Subtotal mano de obra: |  | 2.26
4 |  |  |  | Costes directos complementarios
|  | % |  | Costes directos complementarios | 2 | 31.86 | 0.64
Coste de mantenimiento decenal: 52,00€ en los primeros 10 años. |  |  |  |  | Costes directos (1+2+3+4): |  | 32.5