## Hoja 1
UDB020 | m² |  | Base elástica geodrenante para césped sintético.
Base elástica geodrenante, compuesta de geomembrana para drenaje, de 7 mm de espesor, formada por dos láminas geotextiles de filtración y alma drenante de monofilamentos de polipropileno extruido de alta resistencia, colocada sobre lámina impermeabilizante de polietileno, dispuesta directamente sobre la superficie base de arena fina compactada. El precio no incluye la superficie base.
Código |  | Unidad |  | Descripción | Rendimiento | Precio unitario | Importe
1 |  |  |  | Materiales
mt15rev060a |  | m² |  | Lámina impermeabilizante de polietileno. | 1.05 | 0.98 | 1.03
mt15rev030a |  | m² |  | Geomembrana para drenaje, de 7 mm de espesor, formada por dos láminas geotextiles de filtración y alma drenante de monofilamentos de polipropileno extruido de alta resistencia, suministrada en rollos de 3,8 m de anchura y 70 m de longitud. | 1.05 | 16.97 | 17.82
[5 empty] | Subtotal materiales: |  | 18.85
2 |  |  |  | Mano de obra
mo041 |  | h |  | Oficial 1ª construcción de obra civil. | 0.015 | 23.1 | 0.35
mo087 |  | h |  | Ayudante construcción de obra civil. | 0.015 | 21.94 | 0.33
[5 empty] | Subtotal mano de obra: |  | 0.68
3 |  |  |  | Costes directos complementarios
|  | % |  | Costes directos complementarios | 2 | 19.53 | 0.39
Coste de mantenimiento decenal: 3,98€ en los primeros 10 años. |  |  |  |  | Costes directos (1+2+3): |  | 19.92