## Hoja 1
UDR010 | m² | Pavimento de resinas sintéticas.
Revestimiento continuo sintético, para pista de tenis, sobre pavimento de aglomerado asfáltico.
Código |  |  | Unidad | Descripción | Rendimiento | Precio unitario | Importe
1 |  |  |  | Materiales
mt47adc060a |  |  | kg | Mortero acrílico, para regularización de superficies. | 0.3 | 5.69 | 1.71
mt47adc050b |  |  | kg | Áridos silíceos de granulometría 0,2-0,4 mm. | 0.5 | 0.32 | 0.16
mt08aaa010a |  |  | m³ | Agua. | 0.68 | 1.5 | 1.02
mt47adc080a |  |  | kg | Mortero acrílico. | 1.2 | 6.31 | 7.57
mt27pij050a |  |  | kg | Pintura monocomponente a base de resinas acrílicas. | 0.2 | 10.02 | 2
[5 empty] | Subtotal materiales: |  | 12.46
2 |  |  |  | Mano de obra
mo041 |  |  | h | Oficial 1ª construcción de obra civil. | 0.35 | 22.13 | 7.75
mo087 |  |  | h | Ayudante construcción de obra civil. | 0.525 | 21.02 | 11.04
[5 empty] | Subtotal mano de obra: |  | 18.79
3 |  |  |  | Costes directos complementarios
|  |  | % | Costes directos complementarios | 2 | 31.25 | 0.63
Coste de mantenimiento decenal: 11,16€ en los primeros 10 años. |  |  |  |  | Costes directos (1+2+3): |  | 31.88