## Hoja 1
UDV015 | m² |  | Enfoscado de paramento vertical.
Enfoscado de cemento aplicado en paramento vertical de pista de frontón.
Código |  | Unidad |  | Descripción |  | Rendimiento |  | Precio unitario | Importe
1 |  |  |  | Materiales
mt09var010a |  | m² |  | Malla para armar morteros. |  | 1.1 |  | 0.69 | 0.76
mt08aaa010a |  | m³ |  | Agua. |  | 0.007 |  | 1.5 | 0.01
mt09mif010ka |  | t |  | Mortero industrial para albañilería, de cemento, color gris, con aditivo hidrófugo, categoría M-10 (resistencia a compresión 10 N/mm²), suministrado en sacos, según UNE-EN 998-2. |  | 0.038 |  | 65.98 | 2.51
mt08cem020a |  | kg |  | Cemento Portland CEM II/A-P 32,5 R, en sacos, según UNE-EN 197-1. |  | 4 |  | 0.09 | 0.36
[6 empty] | Subtotal materiales: |  |  | 3.64
2 |  |  |  | Mano de obra
mo041 |  | h |  | Oficial 1ª construcción de obra civil. |  | 1.05 |  | 23.1 | 24.26
mo087 |  | h |  | Ayudante construcción de obra civil. |  | 0.625 |  | 21.94 | 13.71
[6 empty] | Subtotal mano de obra: |  |  | 37.97
3 |  |  |  | Costes directos complementarios
|  | % |  | Costes directos complementarios |  | 2 |  | 41.61 | 0.83
Coste de mantenimiento decenal: 7,21€ en los primeros 10 años. | [5 empty] | Costes directos (1+2+3): |  |  | 42.44
Referencia y título de la norma |  |  |  |  | Aplicabilidad(a) |  | Obligatoriedad(b) |  | Sistema(c)
EN 998-2:2016 |  |  |  |  | 1182020 |  | 1182020 |  | 2+/4
Especificaciones de los morteros para albañilería. Parte 2: Morteros para albañilería
EN 197-1:2011 |  |  |  |  | 172012 |  | 172013 |  | 1+
Cemento. Parte 1: Composición, especificaciones y criterios de conformidad de los cementos comunes.
(a) Fecha de aplicabilidad de la norma armonizada
(b) Fecha en que finaliza el período de coexistencia
(c) Sistema de evaluación y verificación de la constancia de las prestaciones