## Hoja 1
UID010 | Ud |  | Bañador de pared.
Bañador de pared formado por luminaria orientable, de 280x60x530 mm, de 97,7 W, alimentación a 220/240 V y 50-60 Hz, con lámpara LED no reemplazable, temperatura de color 3000 K, con cuerpo de aluminio inyectado, acabado lacado, color gris acabado texturizado con cierre de vidrio templado, haz de luz intensivo asimétrico y rótula de acero inoxidable para ángulos de entre 90° y -30° con el plano horizontal, índice de reproducción cromática mayor de 80, flujo luminoso 11608 lúmenes, grados de protección IP66 e IK07, y aislamiento clase I.
Código |  | Unidad |  | Descripción | Rendimiento | Precio unitario | Importe
1 |  |  |  | Materiales
mt34dlg010pc |  | Ud |  | Luminaria orientable, de 280x60x530 mm, de 97,7 W, alimentación a 220/240 V y 50-60 Hz, con lámpara LED no reemplazable, temperatura de color 3000 K, con cuerpo de aluminio inyectado, acabado lacado, color gris acabado texturizado con cierre de vidrio templado, haz de luz intensivo asimétrico y rótula de acero inoxidable para ángulos de entre 90° y -30° con el plano horizontal, índice de reproducción cromática mayor de 80, flujo luminoso 11608 lúmenes, grados de protección IP66 e IK07, y aislamiento clase I. | 1 | 638.65 | 638.65
[5 empty] | Subtotal materiales: |  | 638.65
2 |  |  |  | Mano de obra
mo003 |  | h |  | Oficial 1ª electricista. | 0.3 | 22.74 | 6.82
mo102 |  | h |  | Ayudante electricista. | 0.3 | 20.98 | 6.29
[5 empty] | Subtotal mano de obra: |  | 13.11
3 |  |  |  | Costes directos complementarios
|  | % |  | Costes directos complementarios | 2 | 651.76 | 13.04
Coste de mantenimiento decenal: 897,48€ en los primeros 10 años. |  |  |  |  | Costes directos (1+2+3): |  | 664.8