## Hoja 1
UID010 | Ud |  | Bañador de pared.
Bañador de pared formado por luminaria orientable, de 280x60x530 mm, de 125,6 W, alimentación a 220/240 V y 50-60 Hz, con lámpara LED no reemplazable, temperatura de color 4000 K, con cuerpo de aluminio inyectado, acabado lacado, color gris acabado texturizado con cierre de vidrio templado, haz de luz extensivo y rótula de acero inoxidable para ángulos de entre 90° y -30° con el plano horizontal, índice de reproducción cromática mayor de 80, flujo luminoso 16903 lúmenes, grados de protección IP66 e IK07, y aislamiento clase I.
Código |  | Unidad |  | Descripción | Rendimiento | Precio unitario | Importe
1 |  |  |  | Materiales
mt34dlg010tf |  | Ud |  | Luminaria orientable, de 280x60x530 mm, de 125,6 W, alimentación a 220/240 V y 50-60 Hz, con lámpara LED no reemplazable, temperatura de color 4000 K, con cuerpo de aluminio inyectado, acabado lacado, color gris acabado texturizado con cierre de vidrio templado, haz de luz extensivo y rótula de acero inoxidable para ángulos de entre 90° y -30° con el plano horizontal, índice de reproducción cromática mayor de 80, flujo luminoso 16903 lúmenes, grados de protección IP66 e IK07, y aislamiento clase I. | 1 | 717.02 | 717.02
[5 empty] | Subtotal materiales: |  | 717.02
2 |  |  |  | Mano de obra
mo003 |  | h |  | Oficial 1ª electricista. | 0.3 | 22.74 | 6.82
mo102 |  | h |  | Ayudante electricista. | 0.3 | 20.98 | 6.29
[5 empty] | Subtotal mano de obra: |  | 13.11
3 |  |  |  | Costes directos complementarios
|  | % |  | Costes directos complementarios | 2 | 730.13 | 14.6
Coste de mantenimiento decenal: 1.005,39€ en los primeros 10 años. |  |  |  |  | Costes directos (1+2+3): |  | 744.73