## Hoja 1
UJA030 | m² |  | Despedregado del terreno.
Despedregado del terreno compacto, con medios mecánicos, mediante tractor agrícola equipado con despedregador con tolva. El precio no incluye el transporte.
Código |  | Unidad |  | Descripción | Rendimiento | Precio unitario | Importe
1 |  |  |  | Equipo y maquinaria
mq09tra030 |  | h |  | Tractor agrícola, de 44 kW de potencia, equipado con despedregador con tolva, de 1,6 a 2,6 m de anchura de trabajo. | 0.008 | 48.16 | 0.39
[5 empty] | Subtotal equipo y maquinaria: |  | 0.39
2 |  |  |  | Costes directos complementarios
|  | % |  | Costes directos complementarios | 2 | 0.39 | 0.01
[5 empty] | Costes directos (1+2): |  | 0.4