## Hoja 1
UJA050 | m³ | Aporte de tierra vegetal.
Aporte de tierra vegetal cribada y fertilizada, suministrada a granel y extendida con medios mecánicos, mediante miniretroexcavadora, en capas de espesor uniforme y sin producir daños a las plantas existentes.
Código |  |  | Unidad | Descripción | Rendimiento | Precio unitario | Importe
1 |  |  |  | Materiales
mt48tie035a |  |  | m³ | Tierra vegetal cribada y fertilizada, suministrada a granel. | 1.15 | 32.65 | 37.55
[5 empty] | Subtotal materiales: |  | 37.55
2 |  |  |  | Equipo y maquinaria
mq01exn010i |  |  | h | Miniretroexcavadora sobre neumáticos, de 37,5 kW. | 0.1 | 51.18 | 5.12
[5 empty] | Subtotal equipo y maquinaria: |  | 5.12
3 |  |  |  | Mano de obra
mo115 |  |  | h | Peón jardinero. | 0.2 | 21.69 | 4.34
[5 empty] | Subtotal mano de obra: |  | 4.34
4 |  |  |  | Costes directos complementarios
|  |  | % | Costes directos complementarios | 2 | 47.01 | 0.94
[5 empty] | Costes directos (1+2+3+4): |  | 47.95