## Hoja 1
UJP010 | Ud | Plantación de árbol.
Plantación de Olivo (Olea europaea), de 100 a 125 cm de diámetro, en hoyo de 140x140x75 cm realizado con medios mecánicos; suministro con cepellón. Incluso tierra vegetal cribada y substratos vegetales fertilizados.
Código |  | Unidad | Descripción | Rendimiento | Precio unitario | Importe
1 |  |  | Materiales
mt48eol010c |  | Ud | Olivo (Olea europaea), de 100 a 125 cm de diámetro; suministro con cepellón. | 1 | 507 | 507
mt48tie030a |  | m³ | Tierra vegetal cribada, suministrada a granel. | 0.35 | 23.7 | 8.3
mt48tie020 |  | kg | Abono mineral complejo NPK 15-15-15. | 40 | 0.83 | 33.2
mt08aaa010a |  | m³ | Agua. | 0.15 | 1.5 | 0.23
|  |  |  | Subtotal materiales: |  | 548.73
2 |  |  | Equipo y maquinaria
mq01exn020a |  | h | Retroexcavadora hidráulica sobre neumáticos, de 105 kW. | 1.5 | 51.91 | 77.87
mq04dua020b |  | h | Dumper de descarga frontal de 2 t de carga útil. | 0.15 | 10.38 | 1.56
mq04cag010b |  | h | Camión con grúa de hasta 10 t. | 0.8 | 62.72 | 50.18
|  |  |  | Subtotal equipo y maquinaria: |  | 129.61
3 |  |  | Mano de obra
mo040 |  | h | Oficial 1ª jardinero. | 2.8 | 23.1 | 64.68
mo115 |  | h | Peón jardinero. | 3.8 | 21.69 | 82.42
|  |  |  | Subtotal mano de obra: |  | 147.1
4 |  |  | Costes directos complementarios
|  | % | Costes directos complementarios | 2 | 825.44 | 16.51
Coste de mantenimiento decenal: 791,43€ en los primeros 10 años. |  |  |  | Costes directos (1+2+3+4): |  | 841.95