## Hoja 1
UMB120 | Ud |  | Mesa de jardín, de madera.
Conjunto de mesa de jardín, compuesto por mesa rectangular de 80x180x55 cm de tablones de madera de pino tratada en autoclave con 1 banco con respaldo de 46x180x78 cm, de tablones de madera de pino tratada en autoclave y 3 taburetes de 46x46x46 cm de tablones de madera de pino tratada en autoclave.
Código |  | Unidad |  | Descripción | Rendimiento | Precio unitario | Importe
1 |  |  |  | Materiales
mt52mug215a |  | Ud |  | Mesa rectangular de 80x180x55 cm de tablones, de 4,5 cm de espesor, de madera de pino tratada en autoclave y tornillería de acero cincado. | 1 | 569.25 | 569.25
mt52mug216a |  | Ud |  | Banco con respaldo de 46x180x78 cm, de tablones, de 4,5 cm de espesor, de madera de pino tratada en autoclave y tornillería de acero cincado. | 1 | 573.87 | 573.87
mt52mug218a |  | Ud |  | Taburete de 46x46x46 cm, de tablones, de 4,5 cm de espesor, de madera de pino tratada en autoclave y tornillería de acero cincado. | 3 | 186.75 | 560.25
[5 empty] | Subtotal materiales: |  | 1703.37
2 |  |  |  | Mano de obra
mo041 |  | h |  | Oficial 1ª construcción de obra civil. | 0.5 | 23.1 | 11.55
mo087 |  | h |  | Ayudante construcción de obra civil. | 0.5 | 21.94 | 10.97
[5 empty] | Subtotal mano de obra: |  | 22.52
3 |  |  |  | Costes directos complementarios
|  | % |  | Costes directos complementarios | 2 | 1725.89 | 34.52
Coste de mantenimiento decenal: 1.344,43€ en los primeros 10 años. |  |  |  |  | Costes directos (1+2+3): |  | 1760.41