## Hoja 1
UME010 | Ud |  | Papelera metálica.
Papelera de acero electrocincado, de pared, de tipo basculante con llave, boca rectangular, de 30 litros de capacidad, de chapa de 1 mm de espesor pintada con pintura de poliéster color, dimensiones totales 430x360x250, con tacos, tirafondos y arandelas.
Código |  | Unidad |  | Descripción | Rendimiento | Precio unitario | Importe
1 |  |  |  | Materiales
mt52mug410a |  | Ud |  | Papelera de acero electrocincado, de pared, de tipo basculante con llave, boca rectangular, de 30 litros de capacidad, de chapa de 1 mm de espesor pintada con pintura de poliéster color, dimensiones totales 430x360x250. | 1 | 112.8 | 112.8
mt52mug200f |  | Ud |  | Repercusión, en la colocación de papelera, de elementos de fijación a pared: tacos, tirafondos y arandelas. | 1 | 2.52 | 2.52
[5 empty] | Subtotal materiales: |  | 115.32
2 |  |  |  | Mano de obra
mo041 |  | h |  | Oficial 1ª construcción de obra civil. | 0.2 | 22.13 | 4.43
mo087 |  | h |  | Ayudante construcción de obra civil. | 0.2 | 21.02 | 4.2
[5 empty] | Subtotal mano de obra: |  | 8.63
3 |  |  |  | Costes directos complementarios
|  | % |  | Costes directos complementarios | 2 | 123.95 | 2.48
Coste de mantenimiento decenal: 134,02€ en los primeros 10 años. |  |  |  |  | Costes directos (1+2+3): |  | 126.43