## Hoja 1
UME015 | Ud |  | Papelera portátil metálica.
Papelera modular para recogida selectiva de vidrio, de chapa de acero galvanizado pintada con pintura de poliéster color gris, de 1 mm de espesor, de 640 mm de altura, 352 mm de anchura y 373 mm de profundidad, con depósito extraíble de polipropileno, de 40 litros de capacidad, de color verde, cierre con llave de seguridad y patas de altura regulable, peso 9,21 kg.
Código |  | Unidad |  | Descripción | Rendimiento | Precio unitario | Importe
1 |  |  |  | Materiales
mt52pap120fb |  | Ud |  | Papelera modular para recogida selectiva de vidrio, de chapa de acero galvanizado pintada con pintura de poliéster color gris, de 1 mm de espesor, de 640 mm de altura, 352 mm de anchura y 373 mm de profundidad, con depósito extraíble de polipropileno, de 40 litros de capacidad, de color verde, cierre con llave de seguridad y patas de altura regulable, peso 9,21 kg, con accesorios para la unión con otra papelera modular. | 1 | 88.18 | 88.18
[5 empty] | Subtotal materiales: |  | 88.18
2 |  |  |  | Mano de obra
mo041 |  | h |  | Oficial 1ª construcción de obra civil. | 0.05 | 22.13 | 1.11
[5 empty] | Subtotal mano de obra: |  | 1.11
3 |  |  |  | Costes directos complementarios
|  | % |  | Costes directos complementarios | 2 | 89.29 | 1.79
Coste de mantenimiento decenal: 96,54€ en los primeros 10 años. |  |  |  |  | Costes directos (1+2+3): |  | 91.08