## Hoja 1
UMF010 | Ud | Fuente.
Fuente de fundición de 1,25 m de altura, sección circular de 20 cm de diámetro, con un grifo de latón y desagüe en cubeta, fijada a una base de hormigón HM-20/P/20/X0.
Código |  | Unidad | Descripción | Rendimiento | Precio unitario | Importe
1 |  |  | Materiales
mt52mug090a |  | Ud | Fuente de fundición de 1,25 m de altura, sección circular de 20 cm de diámetro, con un grifo de latón y desagüe en cubeta. | 1 | 539 | 539
mt52mug200j |  | Ud | Repercusión, en la colocación de fuente, de elementos de fijación sobre hormigón: tacos de expansión de acero, tornillos especiales y pasta química. | 1 | 5.88 | 5.88
mt10hmf010tLc |  | m³ | Hormigón HM-20/P/20/X0, fabricado en central. | 0.2 | 81.8 | 16.36
|  |  |  | Subtotal materiales: |  | 561.24
2 |  |  | Equipo y maquinaria
mq04cag010a |  | h | Camión con grúa de hasta 6 t. | 0.5 | 55.38 | 27.69
|  |  |  | Subtotal equipo y maquinaria: |  | 27.69
3 |  |  | Mano de obra
mo041 |  | h | Oficial 1ª construcción de obra civil. | 0.25 | 23.1 | 5.78
mo087 |  | h | Ayudante construcción de obra civil. | 0.5 | 21.94 | 10.97
|  |  |  | Subtotal mano de obra: |  | 16.75
4 |  |  | Costes directos complementarios
|  | % | Costes directos complementarios | 2 | 605.68 | 12.11
Coste de mantenimiento decenal: 469,52€ en los primeros 10 años. |  |  |  | Costes directos (1+2+3+4): |  | 617.79