## Hoja 1
UMH010 | Ud |  | Bolardo fijo de fundición.
Bolardo de fundición, fijado a una base de hormigón HM-20/P/20/X0.
Código |  | Unidad |  | Descripción | Rendimiento | Precio unitario | Importe
1 |  |  |  | Materiales
mt52mug010a |  | Ud |  | Bolardo de fundición, de 820x185 mm, acabado con pintura antioxidante de color negro. | 1 | 195.32 | 195.32
mt52mug200g |  | Ud |  | Repercusión, en la colocación de bolardo, de elementos de fijación sobre hormigón: tacos de expansión de acero, tornillos especiales y pasta química. | 1 | 5.88 | 5.88
mt10hmf010tLc |  | m³ |  | Hormigón HM-20/P/20/X0, fabricado en central. | 0.1 | 81.8 | 8.18
[5 empty] | Subtotal materiales: |  | 209.38
2 |  |  |  | Mano de obra
mo041 |  | h |  | Oficial 1ª construcción de obra civil. | 0.4 | 23.1 | 9.24
mo087 |  | h |  | Ayudante construcción de obra civil. | 0.4 | 21.94 | 8.78
[5 empty] | Subtotal mano de obra: |  | 18.02
3 |  |  |  | Costes directos complementarios
|  | % |  | Costes directos complementarios | 2 | 227.4 | 4.55
Coste de mantenimiento decenal: 102,06€ en los primeros 10 años. |  |  |  |  | Costes directos (1+2+3): |  | 231.95