## Hoja 1
UMH015 | Ud |  | Bolardo fijo de hormigón prefabricado.
Bolardo de hormigón prefabricado de forma esférica, fijado a una superficie soporte (no incluida en este precio).
Código |  | Unidad |  | Descripción | Rendimiento | Precio unitario | Importe
1 |  |  |  | Materiales
mt52mug015a |  | Ud |  | Bolardo de hormigón prefabricado de forma esférica, de 300 mm de diámetro y 450 mm de altura, con base empotrable, color gris. | 1 | 196.7 | 196.7
mt52mug200h |  | Ud |  | Repercusión, en la colocación de bolardo, de elementos de fijación sobre superficie soporte: tacos y tornillos de acero. | 1 | 3.98 | 3.98
[5 empty] | Subtotal materiales: |  | 200.68
2 |  |  |  | Mano de obra
mo041 |  | h |  | Oficial 1ª construcción de obra civil. | 0.4 | 23.1 | 9.24
mo087 |  | h |  | Ayudante construcción de obra civil. | 0.2 | 21.94 | 4.39
[5 empty] | Subtotal mano de obra: |  | 13.63
3 |  |  |  | Costes directos complementarios
|  | % |  | Costes directos complementarios | 2 | 214.31 | 4.29
Coste de mantenimiento decenal: 107,11€ en los primeros 10 años. |  |  |  |  | Costes directos (1+2+3): |  | 218.6