## Hoja 1
UMP020 | Ud |  | Pérgola de madera.
Pérgola de madera laminada de abeto tratada en autoclave, de 6400x4250x2610 mm.
Código |  | Unidad |  | Descripción | Rendimiento | Precio unitario | Importe
1 |  |  |  | Materiales
mt07emo010d |  | Ud |  | Pérgola de madera laminada de abeto tratada en autoclave, de 6400x4250x2610 mm y 28,7 m² de superficie, incluso accesorios, piezas especiales, elementos de anclaje y barniz para tratamiento de protección. | 1 | 4440.71 | 4440.71
[5 empty] | Subtotal materiales: |  | 4440.71
2 |  |  |  | Mano de obra
mo048 |  | h |  | Oficial 1ª montador de estructura de madera. | 3 | 24.04 | 72.12
mo095 |  | h |  | Ayudante montador de estructura de madera. | 3 | 22.82 | 68.46
[5 empty] | Subtotal mano de obra: |  | 140.58
3 |  |  |  | Costes directos complementarios
|  | % |  | Costes directos complementarios | 2 | 4581.29 | 91.63
Coste de mantenimiento decenal: 2.196,27€ en los primeros 10 años. |  |  |  |  | Costes directos (1+2+3): |  | 4672.92