## Hoja 1
UPA010 | Ud |  | Equipo automático de cloración salina.
Equipo de electrólisis salina para generación de cloro con control automático del pH, para una piscina de 50 m³ de capacidad, producción de cloro 12 g/h, con pantalla táctil, detector de gas, flujostato, portasondas compacto, bomba dosificadora, electrodos de alta calidad, entradas y salidas digitales para control de otros equipos de la piscina, puerto Ethernet y posibilidad de control desde smartphone o tablet mediante aplicación para IOS (iPhone e iPad) y Android.
Código |  | Unidad |  | Descripción | Rendimiento | Precio unitario | Importe
1 |  |  |  | Materiales
mt47pec110g |  | Ud |  | Equipo de electrólisis salina para generación de cloro con control automático del pH, para una piscina de 50 m³ de capacidad, producción de cloro 12 g/h, con pantalla táctil, detector de gas, flujostato, portasondas compacto, bomba dosificadora, electrodos de alta calidad, entradas y salidas digitales para control de otros equipos de la piscina, puerto Ethernet y posibilidad de control desde smartphone o tablet mediante aplicación para IOS (iPhone y iPad) y Android. | 1 | 1948.05 | 1948.05
[5 empty] | Subtotal materiales: |  | 1948.05
2 |  |  |  | Mano de obra
mo008 |  | h |  | Oficial 1ª fontanero. | 4.25 | 23.74 | 100.9
mo107 |  | h |  | Ayudante fontanero. | 4.25 | 21.9 | 93.08
[5 empty] | Subtotal mano de obra: |  | 193.98
3 |  |  |  | Costes directos complementarios
|  | % |  | Costes directos complementarios | 2 | 2142.03 | 42.84
Coste de mantenimiento decenal: 1.944,53€ en los primeros 10 años. |  |  |  |  | Costes directos (1+2+3): |  | 2184.87