## Hoja 1
UPD060 | Ud |  | Intercambiador de calor agua-agua.
Intercambiador de calor agua-agua, de acero inoxidable AISI 316, de 1000 mm de longitud, 122 kW de potencia, temperatura de trabajo entre 15°C y 70°C, presión máxima de trabajo de 4 bar, con tubos de titanio, termostato digital, sensor de temperatura NTC, detector de flujo, bomba y conexiones de 1" de diámetro.
Código |  | Unidad |  | Descripción | Rendimiento | Precio unitario | Importe
1 |  |  |  | Materiales
mt47ped140p |  | Ud |  | Intercambiador de calor agua-agua, de acero inoxidable AISI 316, de 1000 mm de longitud, 122 kW de potencia, temperatura de trabajo entre 15°C y 70°C, presión máxima de trabajo de 4 bar, con tubos de titanio, termostato digital, sensor de temperatura NTC, detector de flujo, bomba y conexiones de 1" de diámetro. | 1 | 1163.03 | 1163.03
[5 empty] | Subtotal materiales: |  | 1163.03
2 |  |  |  | Mano de obra
mo008 |  | h |  | Oficial 1ª fontanero. | 2 | 23.74 | 47.48
mo107 |  | h |  | Ayudante fontanero. | 2 | 21.9 | 43.8
[5 empty] | Subtotal mano de obra: |  | 91.28
3 |  |  |  | Costes directos complementarios
|  | % |  | Costes directos complementarios | 2 | 1254.31 | 25.09
Coste de mantenimiento decenal: 281,47€ en los primeros 10 años. |  |  |  |  | Costes directos (1+2+3): |  | 1279.4