## Hoja 1
UPE030 | Ud |  | Tobogán.
Tobogán para piscina, con pista de poliéster y fibra de vidrio, de 130 cm de altura y 217 cm de longitud, de color azul claro, con peldaños de material plástico y barandillas de acero inoxidable, equipado con toma de agua para facilitar el deslizamiento, fijado a una superficie soporte (no incluida en este precio). Incluso replanteo, anclajes, topes, embellecedores, juntas, tacos y tornillos.
Código |  | Unidad |  | Descripción | Rendimiento | Precio unitario | Importe
1 |  |  |  | Materiales
mt47pep030b |  | Ud |  | Tobogán para piscina, con pista de poliéster y fibra de vidrio, de 130 cm de altura y 217 cm de longitud, de color azul claro, con peldaños de material plástico y barandillas de acero inoxidable, equipado con toma de agua para facilitar el deslizamiento, anclajes dotados de mecanismo para conexión equipotencial, topes, embellecedores, juntas, tacos y tornillos. | 1 | 1802.26 | 1802.26
mt09moe040 |  | Ud |  | Mortero expansivo. | 2 | 3.5 | 7
[5 empty] | Subtotal materiales: |  | 1809.26
2 |  |  |  | Mano de obra
mo041 |  | h |  | Oficial 1ª construcción de obra civil. | 2.5 | 22.13 | 55.33
mo087 |  | h |  | Ayudante construcción de obra civil. | 2 | 21.02 | 42.04
[5 empty] | Subtotal mano de obra: |  | 97.37
3 |  |  |  | Costes directos complementarios
|  | % |  | Costes directos complementarios | 2 | 1906.63 | 38.13
Coste de mantenimiento decenal: 563,98€ en los primeros 10 años. |  |  |  |  | Costes directos (1+2+3): |  | 1944.76