## Hoja 1
UPE041 | Ud |  | Ducha solar.
Ducha solar para piscina, de aluminio, con maneta monomando y rociador fijo, con sistema antical y depósito acumulador de aluminio de 30 litros para calentar el agua aprovechando la energía solar, fijada a una superficie soporte (no incluida en este precio). Incluso anclajes, topes, embellecedores, juntas, tacos y tornillos, racor de conexión, tuberías para conducción de agua y elementos de anclaje.
Código |  | Unidad |  | Descripción | Rendimiento | Precio unitario | Importe
1 |  |  |  | Materiales
mt47pep042a |  | Ud |  | Ducha solar para piscina, de aluminio, con maneta monomando y rociador fijo, con sistema antical y depósito acumulador de aluminio de 30 litros para calentar el agua aprovechando la energía solar, con anclajes, topes, embellecedores, juntas, tacos y tornillos. | 1 | 763.39 | 763.39
mt47pep041 |  | Ud |  | Repercusión por instalación de ducha exterior en área de piscina. Incluye los materiales necesarios para la formación del plato de ducha, instalación de acometida de agua, instalación de desagües y conexiones a la redes principales. | 1 | 390 | 390
mt09reh330 |  | kg |  | Mortero de resina epoxi con arena de sílice, de endurecimiento rápido, para relleno de anclajes. | 0.2 | 5 | 1
[5 empty] | Subtotal materiales: |  | 1154.39
2 |  |  |  | Mano de obra
mo107 |  | h |  | Ayudante fontanero. | 1.2 | 20.98 | 25.18
mo041 |  | h |  | Oficial 1ª construcción de obra civil. | 6 | 22.13 | 132.78
mo087 |  | h |  | Ayudante construcción de obra civil. | 2 | 21.02 | 42.04
[5 empty] | Subtotal mano de obra: |  | 200
3 |  |  |  | Costes directos complementarios
|  | % |  | Costes directos complementarios | 2 | 1354.39 | 27.09
Coste de mantenimiento decenal: 387,51€ en los primeros 10 años. |  |  |  |  | Costes directos (1+2+3): |  | 1381.48