## Hoja 1
UPG030 | m³ |  | Ménsula de hormigón proyectado para borde de piscina con skimmer.
Ménsula de hormigón proyectado para borde de piscina con skimmer, realizada con hormigón HA-30/F/12/XD2, proyectado por vía húmeda, y acero UNE-EN 10080 B 500 S, con una cuantía aproximada de 10 kg/m³; encofrado perdido formado por tableros cerámicos huecos machihembrados, para revestir, 50x20x3 cm, con las testas rectas, y ladrillos cerámicos huecos dobles, para revestir, 24x11,5x9 cm, con juntas de 10 mm de espesor, recibidos con mortero de cemento industrial, color gris, M-5, suministrado a granel. Incluso alambre de atar y separadores. El precio incluye la elaboración de la ferralla (corte, doblado y conformado de elementos) en taller de obra y el montaje en el lugar definitivo de su colocación en obra, pero no incluye las tuberías de desagüe, los skimmers, las boquillas de impulsión ni la toma del limpiafondos.
Código |  | Unidad |  | Descripción | Rendimiento |  | Precio unitario | Importe
1 |  |  |  | Materiales
mt04lvg020a |  | Ud |  | Tablero cerámico hueco machihembrado, para revestir, 50x20x3 cm, con las testas rectas, según UNE 67041. | 16.667 |  | 0.61 | 10.17
mt04lvc010c |  | Ud |  | Ladrillo cerámico hueco doble, para revestir, 24x11,5x9 cm, para uso en fábrica protegida (pieza P), densidad 780 kg/m³, según UNE-EN 771-1. | 72.464 |  | 0.29 | 21.01
mt08aaa010a |  | m³ |  | Agua. | 0.004 |  | 1.5 | 0.01
mt09mif010cb |  | t |  | Mortero industrial para albañilería, de cemento, color gris, categoría M-5 (resistencia a compresión 5 N/mm²), suministrado a granel, según UNE-EN 998-2. | 0.022 |  | 50.2 | 1.1
mt07aco020a |  | Ud |  | Separador homologado para cimentaciones. | 10 |  | 0.15 | 1.5
mt07aco010g |  | kg |  | Acero en barras corrugadas, UNE-EN 10080 B 500 S, suministrado en obra en barras sin elaborar, de varios diámetros. | 10.5 |  | 1.22 | 12.81
mt08var050 |  | kg |  | Alambre galvanizado para atar, de 1,30 mm de diámetro. | 0.12 |  | 1.5 | 0.18
mt10hes200b |  | m³ |  | Hormigón para proyectar, HA-30/F/12/XD2, con una dosificación de cemento de 400 kg/m³, fabricado en central. | 1.05 |  | 100.7 | 105.74
[5 empty] | Subtotal materiales: |  |  | 152.52
2 |  |  |  | Equipo y maquinaria
mq06mms010 |  | h |  | Mezclador continuo con silo, para mortero industrial en seco, suministrado a granel. | 0.082 |  | 1.94 | 0.16
mq06gun010 |  | h |  | Gunitadora de hormigón por vía húmeda 33 kW. | 0.033 |  | 35 | 1.16
[5 empty] | Subtotal equipo y maquinaria: |  |  | 1.32
3 |  |  |  | Mano de obra
mo041 |  | h |  | Oficial 1ª construcción de obra civil. | 0.05 |  | 23.1 | 1.16
mo087 |  | h |  | Ayudante construcción de obra civil. | 0.048 |  | 21.94 | 1.05
mo043 |  | h |  | Oficial 1ª ferrallista. | 0.08 |  | 24.04 | 1.92
mo090 |  | h |  | Ayudante ferrallista. | 0.09 |  | 22.82 | 2.05
[5 empty] | Subtotal mano de obra: |  |  | 6.18
4 |  |  |  | Costes directos complementarios
|  | % |  | Costes directos complementarios | 2 |  | 160.02 | 3.2
[5 empty] | Costes directos (1+2+3+4): |  |  | 163.22
Referencia y título de la norma | [5 empty] | Aplicabilidad(a) | Obligatoriedad(b) |  | Sistema(c)
EN 771-1:2011+A1:2015 | [5 empty] | 1062020 | 1062020 |  | 2+/4
Especificaciones de piezas para fábrica de albañilería. Parte 1: Piezas de arcilla cocida.
EN 998-2:2016 | [5 empty] | 1182020 | 1182020 |  | 2+/4
Especificaciones de los morteros para albañilería. Parte 2: Morteros para albañilería
(a) Fecha de aplicabilidad de la norma armonizada
(b) Fecha en que finaliza el período de coexistencia
(c) Sistema de evaluación y verificación de la constancia de las prestaciones