## Hoja 1
UPI010 | Ud | Cuadro eléctrico para iluminación de piscina.
Cuadro eléctrico para iluminación de piscina, con transformador eléctrico de 300 W y 230/12 V, para la alimentación de 3 focos, con las protecciones necesarias y conexión de tierra.
Código |  | Unidad | Descripción | Rendimiento | Precio unitario | Importe
1 |  |  | Materiales
mt47pil010c |  | Ud | Cuadro eléctrico para iluminación de piscina, con transformador eléctrico de 300 W y 230/12 V, para la alimentación de 3 focos, con las protecciones necesarias y conexión de tierra. | 1 | 1256.81 | 1256.81
mt34www011 |  | Ud | Material auxiliar para instalación de aparatos de iluminación. | 1 | 0.9 | 0.9
|  |  |  | Subtotal materiales: |  | 1257.71
2 |  |  | Mano de obra
mo003 |  | h | Oficial 1ª electricista. | 1.2 | 22.74 | 27.29
mo102 |  | h | Ayudante electricista. | 1.2 | 20.98 | 25.18
|  |  |  | Subtotal mano de obra: |  | 52.47
3 |  |  | Costes directos complementarios
|  | % | Costes directos complementarios | 2 | 1310.18 | 26.2
Coste de mantenimiento decenal: 387,55€ en los primeros 10 años. |  |  |  | Costes directos (1+2+3): |  | 1336.38