## Hoja 1
UPM020 | Ud |  | Sumidero.
Sumidero cuadrado de piscina, de resinas de poliéster reforzadas con fibra de vidrio, de 515x515 mm, acabado con gel-coat, de salida horizontal de 110 mm de diámetro, con rejilla plana de acero inoxidable AISI 316L.
Código |  | Unidad |  | Descripción | Rendimiento | Precio unitario | Importe
1 |  |  |  | Materiales
mt47ped051a |  | Ud |  | Sumidero cuadrado de piscina, de resinas de poliéster reforzadas con fibra de vidrio, de 515x515 mm, acabado con gel-coat, de salida horizontal de 110 mm de diámetro, con rejilla plana de acero inoxidable AISI 316L. | 1 | 1230.93 | 1230.93
[5 empty] | Subtotal materiales: |  | 1230.93
2 |  |  |  | Mano de obra
mo008 |  | h |  | Oficial 1ª fontanero. | 0.5 | 23.74 | 11.87
mo107 |  | h |  | Ayudante fontanero. | 0.5 | 21.9 | 10.95
[5 empty] | Subtotal mano de obra: |  | 22.82
3 |  |  |  | Costes directos complementarios
|  | % |  | Costes directos complementarios | 2 | 1253.75 | 25.08
Coste de mantenimiento decenal: 396,44€ en los primeros 10 años. |  |  |  |  | Costes directos (1+2+3): |  | 1278.83