## Hoja 1
UPM030 | Ud |  | Rejilla para drenaje.
Rejilla cuadrada con marco soporte para drenaje, de acero inoxidable AISI 316, de 200x200 mm, acabado pulido, incluso tornillos de fijación.
Código |  | Unidad |  | Descripción | Rendimiento | Precio unitario | Importe
1 |  |  |  | Materiales
mt47ped081f |  | Ud |  | Rejilla cuadrada con marco soporte para drenaje, de acero inoxidable AISI 316, de 200x200 mm, acabado pulido, incluso tornillos de fijación. | 1 | 653.78 | 653.78
[5 empty] | Subtotal materiales: |  | 653.78
2 |  |  |  | Mano de obra
mo107 |  | h |  | Ayudante fontanero. | 0.05 | 21.9 | 1.1
[5 empty] | Subtotal mano de obra: |  | 1.1
3 |  |  |  | Costes directos complementarios
|  | % |  | Costes directos complementarios | 2 | 654.88 | 13.1
Coste de mantenimiento decenal: 146,96€ en los primeros 10 años. |  |  |  |  | Costes directos (1+2+3): |  | 667.98