## Hoja 1
UPM050 | Ud |  | Manguito pasamuros.
Manguito pasamuros de PVC, de 50 mm de diámetro y 300 mm de longitud, color gris.
Código |  | Unidad |  | Descripción | Rendimiento | Precio unitario | Importe
1 |  |  |  | Materiales
mt47ped090d |  | Ud |  | Manguito pasamuros de PVC, de 50 mm de diámetro y 300 mm de longitud, color gris. | 1 | 17.97 | 17.97
[5 empty] | Subtotal materiales: |  | 17.97
2 |  |  |  | Mano de obra
mo008 |  | h |  | Oficial 1ª fontanero. | 0.15 | 23.74 | 3.56
mo107 |  | h |  | Ayudante fontanero. | 0.15 | 21.9 | 3.29
[5 empty] | Subtotal mano de obra: |  | 6.85
3 |  |  |  | Costes directos complementarios
|  | % |  | Costes directos complementarios | 2 | 24.82 | 0.5
Coste de mantenimiento decenal: 6,58€ en los primeros 10 años. |  |  |  |  | Costes directos (1+2+3): |  | 25.32