## Hoja 1
UPM041 | Ud |  | Boquilla de aspiración.
Boquilla de aspiración, de resinas termoplásticas de ABS, color blanco, para encolar a tubo de 50 mm de diámetro.
Código |  | Unidad |  | Descripción | Rendimiento | Precio unitario | Importe
1 |  |  |  | Materiales
mt47ped040b |  | Ud |  | Boquilla de aspiración, de resinas termoplásticas de ABS, color blanco, para encolar a tubo de 50 mm de diámetro. | 1 | 11.79 | 11.79
[5 empty] | Subtotal materiales: |  | 11.79
2 |  |  |  | Mano de obra
mo008 |  | h |  | Oficial 1ª fontanero. | 0.25 | 23.74 | 5.94
mo107 |  | h |  | Ayudante fontanero. | 0.125 | 21.9 | 2.74
[5 empty] | Subtotal mano de obra: |  | 8.68
3 |  |  |  | Costes directos complementarios
|  | % |  | Costes directos complementarios | 2 | 20.47 | 0.41
Coste de mantenimiento decenal: 6,26€ en los primeros 10 años. |  |  |  |  | Costes directos (1+2+3): |  | 20.88