## Hoja 1
UPS010 | Ud |  | Ascensor acuático "METALU".
Ascensor acuático eléctrico, móvil, S-400 "METALU", de acero inoxidable AISI 316, con 120 kg de capacidad de carga y un desplazamiento vertical del asiento de 1,1 m, formado por base con contrapeso, cuatro ruedas para su desplazamiento, dos de ellas giratorias, dos apoyos delanteros y dos apoyos traseros, soporte vertical prismático y mástil con brazo pivotante con asiento desmontable de PVC.
Código |  | Unidad |  | Descripción | Rendimiento | Precio unitario | Importe
1 |  |  |  | Materiales
mt39aae030a |  | Ud |  | Ascensor acuático eléctrico, móvil, S-400 "METALU", de acero inoxidable AISI 316, con 120 kg de capacidad de carga y un desplazamiento vertical del asiento de 1,1 m, formado por base con contrapeso, cuatro ruedas para su desplazamiento, dos de ellas giratorias, dos apoyos delanteros y dos apoyos traseros, soporte vertical prismático y mástil con brazo pivotante con asiento desmontable de PVC; con actuador eléctrico de 24 V, caja de control, batería eléctrica, pulsador de parada de emergencia, mecanismos para conexión equipotencial y mando por cable, grado de protección IP65; para la accesibilidad autónoma de personas con movilidad reducida a la piscina. | 1 | 7470 | 7470
[5 empty] | Subtotal materiales: |  | 7470
2 |  |  |  | Mano de obra
mo041 |  | h |  | Oficial 1ª construcción de obra civil. | 1 | 23.1 | 23.1
mo087 |  | h |  | Ayudante construcción de obra civil. | 1 | 21.94 | 21.94
[5 empty] | Subtotal mano de obra: |  | 45.04
3 |  |  |  | Costes directos complementarios
|  | % |  | Costes directos complementarios | 2 | 7515.04 | 150.3
Coste de mantenimiento decenal: 1.609,72€ en los primeros 10 años. |  |  |  |  | Costes directos (1+2+3): |  | 7665.34