## Hoja 1
UPS010 | Ud |  | Ascensor acuático "METALU".
Ascensor acuático hidráulico, móvil, PK "METALU", de acero inoxidable AISI 316, con 150 kg de capacidad de carga y un desplazamiento vertical del asiento de 1,06 m, formado por soporte metálico, unido a un cilindro con una estructura soporte tubular en U en su extremo, unida a su vez a un asiento desmontable de PVC, con capacidad de desplazamiento vertical y giro; introducción del soporte en casquillo metálico fijado con resina epoxi-acrilato, en taladro previamente ejecutado en el borde de la piscina.
Código |  | Unidad |  | Descripción | Rendimiento | Precio unitario | Importe
1 |  |  |  | Materiales
mt39aah020a |  | Ud |  | Ascensor acuático hidráulico, móvil, PK "METALU", de acero inoxidable AISI 316, con 150 kg de capacidad de carga y un desplazamiento vertical del asiento de 1,06 m, formado por soporte metálico, unido a un cilindro con una estructura soporte tubular en U en su extremo, unida a su vez a un asiento desmontable de PVC, con capacidad de desplazamiento vertical y giro, con casquillo metálico, mecanismos para conexión equipotencial, pistón, válvula de 3 vías y conexión a la toma de agua, requiriendo una presión de entre 3,5 y 5,5 kg/m²; para la accesibilidad autónoma de personas con movilidad reducida a la piscina. | 1 | 3745 | 3745
mt26wur060a |  | Ud |  | Cartucho a base de resina epoxi-acrilato, de dos componentes, de 420 ml, con cánula mezcladora. | 0.5 | 30.22 | 15.11
[5 empty] | Subtotal materiales: |  | 3760.11
2 |  |  |  | Mano de obra
mo041 |  | h |  | Oficial 1ª construcción de obra civil. | 1.25 | 23.1 | 28.88
mo087 |  | h |  | Ayudante construcción de obra civil. | 1.25 | 21.94 | 27.43
[5 empty] | Subtotal mano de obra: |  | 56.31
3 |  |  |  | Costes directos complementarios
|  | % |  | Costes directos complementarios | 2 | 3816.42 | 76.33
Coste de mantenimiento decenal: 817,48€ en los primeros 10 años. |  |  |  |  | Costes directos (1+2+3): |  | 3892.75