## Hoja 1
URE010 | Ud | Boca de riego.
Boca de riego tipo bayoneta, de latón, conexión de 3/4" de diámetro, con tapa.
Código |  | Unidad | Descripción | Rendimiento | Precio unitario | Importe
1 |  |  | Materiales
mt48wwg115a |  | Ud | Boca de riego tipo bayoneta, de latón, conexión de 3/4" de diámetro, con tapa. | 1 | 29.7 | 29.7
mt37tpj023cb |  | Ud | Collarín de toma de PP con dos tornillos, para tubo de 32 mm de diámetro exterior, con toma para conexión roscada de 3/4" de diámetro, PN=16 atm, con juntas elásticas de EPDM, según UNE-EN ISO 15874-3. | 1 | 2.73 | 2.73
mt37tpa030aa |  | m | Tubo de polietileno PE 40 de color negro con bandas de color azul, de 20 mm de diámetro exterior y 2,8 mm de espesor, PN=10 atm, según UNE-EN 12201-2. | 1 | 1.08 | 1.08
|  |  |  | Subtotal materiales: |  | 33.51
2 |  |  | Mano de obra
mo008 |  | h | Oficial 1ª fontanero. | 0.2 | 23.74 | 4.75
mo107 |  | h | Ayudante fontanero. | 0.2 | 21.9 | 4.38
|  |  |  | Subtotal mano de obra: |  | 9.13
3 |  |  | Costes directos complementarios
|  | % | Costes directos complementarios | 2 | 42.64 | 0.85
Coste de mantenimiento decenal: 17,83€ en los primeros 10 años. |  |  |  | Costes directos (1+2+3): |  | 43.49