## Hoja 1
URE010 | Ud | Boca de riego.
Boca de riego tipo jardín, de latón, conexión de 1/2" de diámetro, con toma roscada para acoplamiento de la manguera de 3/4" de diámetro.
Código |  | Unidad | Descripción | Rendimiento | Precio unitario | Importe
1 |  |  | Materiales
mt48wwg110a |  | Ud | Boca de riego tipo jardín, de latón, conexión de 1/2" de diámetro. | 1 | 20.42 | 20.42
mt48wwg111a |  | Ud | Toma roscada para boca de riego y conexión para acoplamiento de la manguera de 3/4" de diámetro. | 1 | 34.05 | 34.05
mt37tpj023dc |  | Ud | Collarín de toma de PP con dos tornillos, para tubo de 40 mm de diámetro exterior, con toma para conexión roscada de 1" de diámetro, PN=16 atm, con juntas elásticas de EPDM, según UNE-EN ISO 15874-3. | 1 | 3.33 | 3.33
mt37tpa030ba |  | m | Tubo de polietileno PE 40 de color negro con bandas de color azul, de 25 mm de diámetro exterior y 3,5 mm de espesor, PN=10 atm, según UNE-EN 12201-2. | 1 | 1.67 | 1.67
|  |  |  | Subtotal materiales: |  | 59.47
2 |  |  | Mano de obra
mo008 |  | h | Oficial 1ª fontanero. | 0.19 | 23.74 | 4.51
mo107 |  | h | Ayudante fontanero. | 0.19 | 21.9 | 4.16
|  |  |  | Subtotal mano de obra: |  | 8.67
3 |  |  | Costes directos complementarios
|  | % | Costes directos complementarios | 2 | 68.14 | 1.36
Coste de mantenimiento decenal: 28,50€ en los primeros 10 años. |  |  |  | Costes directos (1+2+3): |  | 69.5