## Hoja 1
URM020 | Ud |  | Sensores y estaciones meteorológicas.
Sensor de caudal y caja de programación, para la desconexión de las electroválvulas en sistemas de riego automático cuando se produce exceso de caudal.
Código |  | Unidad |  | Descripción | Rendimiento | Precio unitario | Importe
1 |  |  |  | Materiales
mt48hun460a |  | Ud |  | Sensor de caudal y caja de programación, para la desconexión de las electroválvulas en sistemas de riego automático cuando se produce exceso de caudal, interruptor de intensidad nominal 2 A y 24 V de corriente alterna. | 1 | 270.56 | 270.56
mt48hun465p |  | Ud |  | Te de PVC con reducción a 90° con rosca, para tubería de 3". | 1 | 117 | 117
[5 empty] | Subtotal materiales: |  | 387.56
2 |  |  |  | Mano de obra
mo003 |  | h |  | Oficial 1ª electricista. | 0.15 | 23.74 | 3.56
mo102 |  | h |  | Ayudante electricista. | 0.15 | 21.9 | 3.29
[5 empty] | Subtotal mano de obra: |  | 6.85
3 |  |  |  | Costes directos complementarios
|  | % |  | Costes directos complementarios | 2 | 394.41 | 7.89
Coste de mantenimiento decenal: 281,61€ en los primeros 10 años. |  |  |  |  | Costes directos (1+2+3): |  | 402.3