## Hoja 1
USA010 | Ud |  | Separador de grasas de polietileno de alta densidad (PEAD/HDPE).
Separador de grasas de polietileno de alta densidad (PEAD/HDPE), rectangular, de 1500 litros, de 2,1 litros/s de caudal máximo de aguas grises y de 1880x720x1480 mm, con boca de acceso, boca de entrada y boca de salida de 110 mm de diámetro.
Código |  | Unidad |  | Descripción | Rendimiento | Precio unitario | Importe
1 |  |  |  | Materiales
mt46fgp110d |  | Ud |  | Separador de grasas de polietileno de alta densidad (PEAD/HDPE), rectangular, de 1500 litros, de 2,1 litros/s de caudal máximo de aguas grises y de 1880x720x1480 mm, con boca de acceso, boca de entrada y boca de salida de 110 mm de diámetro, según UNE-EN 1825-1, para pretratamiento de aguas residuales. | 1 | 1131.9 | 1131.9
[5 empty] | Subtotal materiales: |  | 1131.9
2 |  |  |  | Mano de obra
mo008 |  | h |  | Oficial 1ª fontanero. | 1.8 | 23.74 | 42.73
mo107 |  | h |  | Ayudante fontanero. | 1.8 | 21.9 | 39.42
[5 empty] | Subtotal mano de obra: |  | 82.15
3 |  |  |  | Costes directos complementarios
|  | % |  | Costes directos complementarios | 2 | 1214.05 | 24.28
Coste de mantenimiento decenal: 136,22€ en los primeros 10 años. |  |  |  |  | Costes directos (1+2+3): |  | 1238.33
Referencia y título de la norma |  |  |  |  | Aplicabilidad(a) | Obligatoriedad(b) |  | Sistema(c)
EN 1825-1:2004 |  |  |  |  | 192005 | 192006 |  | 3/4
Separadores de grasas. Parte 1: Principios de diseño, características funcionales, ensayos, marcado y control de calidad.
EN 1825-1:2004/A C:2006 |  |  |  |  | 112007 | 112007
(a) Fecha de aplicabilidad de la norma armonizada
(b) Fecha en que finaliza el período de coexistencia
(c) Sistema de evaluación y verificación de la constancia de las prestaciones