## Hoja 1
USA100 | Ud |  | Arqueta de desbaste de poliéster reforzado con fibra de vidrio (PRFV).
Arqueta de desbaste de poliéster reforzado con fibra de vidrio (PRFV), de 1315x855x580 mm, con boca de entrada y boca de salida, de 160 mm de diámetro, tapa, reja de gruesos, cesta extraíble y rastrillo.
Código |  | Unidad |  | Descripción | Rendimiento | Precio unitario | Importe
1 |  |  |  | Materiales
mt46fpg020h |  | Ud |  | Arqueta de desbaste de poliéster reforzado con fibra de vidrio (PRFV), de 1315x855x580 mm, con boca de entrada y boca de salida, de 160 mm de diámetro, tapa, reja de gruesos, cesta extraíble y rastrillo, para pretratamiento de aguas residuales. | 1 | 823.2 | 823.2
[5 empty] | Subtotal materiales: |  | 823.2
2 |  |  |  | Mano de obra
mo008 |  | h |  | Oficial 1ª fontanero. | 1.5 | 23.74 | 35.61
mo107 |  | h |  | Ayudante fontanero. | 1.5 | 21.9 | 32.85
[5 empty] | Subtotal mano de obra: |  | 68.46
3 |  |  |  | Costes directos complementarios
|  | % |  | Costes directos complementarios | 2 | 891.66 | 17.83
Coste de mantenimiento decenal: 100,04€ en los primeros 10 años. |  |  |  |  | Costes directos (1+2+3): |  | 909.49