## Hoja 1
USA200 | Ud |  | Caudalímetro Parshall.
Caudalímetro Parshall, por ultrasonidos, de entre 3 y 275 m³/h de caudal, de 914x259x610 mm.
Código |  | Unidad |  | Descripción | Rendimiento | Precio unitario | Importe
1 |  |  |  | Materiales
mt46fcg010c |  | Ud |  | Caudalímetro Parshall, por ultrasonidos, de entre 3 y 275 m³/h de caudal, de 914x259x610 mm. | 1 | 7212.8 | 7212.8
[5 empty] | Subtotal materiales: |  | 7212.8
2 |  |  |  | Mano de obra
mo008 |  | h |  | Oficial 1ª fontanero. | 2.2 | 23.74 | 52.23
mo107 |  | h |  | Ayudante fontanero. | 2.2 | 21.9 | 48.18
[5 empty] | Subtotal mano de obra: |  | 100.41
3 |  |  |  | Costes directos complementarios
|  | % |  | Costes directos complementarios | 2 | 7313.21 | 146.26
Coste de mantenimiento decenal: 820,54€ en los primeros 10 años. |  |  |  |  | Costes directos (1+2+3): |  | 7459.47