## Hoja 1
USE020 | Ud |  | Estación depuradora de aguas grises.
Estación depuradora de aguas grises domésticas de baja contaminación, con capacidad para 12 usuarios (H.E.).
Código |  | Unidad |  | Descripción | Rendimiento | Precio unitario | Importe
1 |  |  |  | Materiales
mt46feb010dh |  | Ud |  | Estación depuradora de aguas grises domésticas de baja contaminación, con capacidad para 12 usuarios (H.E.), compuesta de filtro de polietileno para gruesos, dos bombas de filtrado y lavado a contracorriente, filtro dual automático de alto rendimiento, electroválvula, dos depósitos de poliéster de sección rectangular de 0,5 m³ cada uno, equipo de rayos ultravioletas, depósito de polietileno con bomba para dosificación de colorante, válvulas, interruptores de nivel, rebosadero con tubería de desagüe, cuadro eléctrico y bancada. | 1 | 7827.9 | 7827.9
[5 empty] | Subtotal materiales: |  | 7827.9
2 |  |  |  | Mano de obra
mo008 |  | h |  | Oficial 1ª fontanero. | 1.5 | 22.74 | 34.11
mo107 |  | h |  | Ayudante fontanero. | 1.5 | 20.98 | 31.47
[5 empty] | Subtotal mano de obra: |  | 65.58
3 |  |  |  | Costes directos complementarios
|  | % |  | Costes directos complementarios | 4 | 7893.48 | 315.74
Coste de mantenimiento decenal: 12.313,83€ en los primeros 10 años. |  |  |  |  | Costes directos (1+2+3): |  | 8209.22