## Hoja 1
USR010 | Ud |  | Depósito de almacenamiento de aguas residuales.
Depósito de almacenamiento de aguas residuales de polietileno de alta densidad (PEAD/HDPE), de 10000 litros.
Código |  | Unidad |  | Descripción | Rendimiento | Precio unitario | Importe
1 |  |  |  | Materiales
mt46fdg010d |  | Ud |  | Depósito de almacenamiento de aguas residuales de polietileno de alta densidad (PEAD/HDPE), de 10000 litros, con boca de acceso de 650 mm de diámetro con tapa, boca de entrada y boca de salida de 160 mm de diámetro. | 1 | 4493.3 | 4493.3
[5 empty] | Subtotal materiales: |  | 4493.3
2 |  |  |  | Mano de obra
mo008 |  | h |  | Oficial 1ª fontanero. | 2.92 | 23.74 | 69.32
mo107 |  | h |  | Ayudante fontanero. | 2.92 | 21.9 | 63.95
[5 empty] | Subtotal mano de obra: |  | 133.27
3 |  |  |  | Costes directos complementarios
|  | % |  | Costes directos complementarios | 2 | 4626.57 | 92.53
Coste de mantenimiento decenal: 519,10€ en los primeros 10 años. |  |  |  |  | Costes directos (1+2+3): |  | 4719.1