## Hoja 1
UXE020 | m³ |  | Estabilización de explanada "in situ", mediante conglomerantes.
Estabilización de explanada "in situ", vertiendo una lechada de cal aérea hidratada, tipo CL 90-S, para conseguir un suelo estabilizado tipo SEST-1 conforme a los requisitos expuestos en el artículo 512 del PG-3.
Código |  | Unidad |  | Descripción | Rendimiento |  |  | Precio unitario | Importe
1 |  |  |  | Materiales
mt08aaa010a |  | m³ |  | Agua. | 0.05 |  |  | 1.5 | 0.08
mt08cal010 |  | t |  | Cal aérea hidratada tipo CL 90-S, a granel, según UNE-EN 459-1. | 0.041 |  |  | 90 | 3.69
[5 empty] | Subtotal materiales: |  |  |  | 3.77
2 |  |  |  | Equipo y maquinaria
mq01pao010a |  | h |  | Pala cargadora sobre cadenas, de 59 kW/1,2 m³, equipada con escarificadora. | 0.12 |  |  | 44.8 | 5.38
mq01mot010a |  | h |  | Motoniveladora de 141 kW. | 0.015 |  |  | 75.91 | 1.14
mq02rov010i |  | h |  | Compactador monocilíndrico vibrante autopropulsado, de 129 kW, de 16,2 t, anchura de trabajo 213,4 cm. | 0.028 |  |  | 69.78 | 1.95
mq02cia020f |  | h |  | Camión cisterna equipado para riego, de 8 m³ de capacidad. | 0.035 |  |  | 123 | 4.31
[5 empty] | Subtotal equipo y maquinaria: |  |  |  | 12.78
3 |  |  |  | Mano de obra
mo087 |  | h |  | Ayudante construcción de obra civil. | 0.08 |  |  | 21.94 | 1.76
[5 empty] | Subtotal mano de obra: |  |  |  | 1.76
4 |  |  |  | Costes directos complementarios
|  | % |  | Costes directos complementarios | 2 |  |  | 18.31 | 0.37
Coste de mantenimiento decenal: 0,37€ en los primeros 10 años. |  |  |  |  | Costes directos (1+2+3+4): |  |  |  | 18.68
Referencia y título de la norma | [5 empty] | Aplicabilidad(a) | Obligatoriedad(b) |  | Sistema(c)
EN 459-1:2010 | [5 empty] | 162011 | 162012 |  | 2+
Cales para la construcción. Parte 1: Definiciones, especificaciones y criterios de conformidad
(a) Fecha de aplicabilidad de la norma armonizada
(b) Fecha en que finaliza el período de coexistencia
(c) Sistema de evaluación y verificación de la constancia de las prestaciones